## Sheet1
通化医药健康职业学院阶梯教室教学设备采购需求
序号 | 物资品名 | 型号规格 | 单位 | 数量
1 | 智慧黑板 | 一、整机部分 1.整机采用全金属外壳，三拼接平面一体化设计，屏幕边缘采用圆角包边防护，整机背板采用金属材质。 2.整机采用超高清86英寸LED液晶显示屏，显示比例16:9，分辨率3840×2160。 3.主屏支持普通粉笔直接书写，两侧副屏可支持以下媒介（普通粉笔、液体粉笔、成膜笔）进行板书书写，无推拉式结构，外部无任何可见内部功能模块连接线。主副屏过渡平滑，中间无单独边框阻隔。 4.侧置输入接口具备2路HDMI、1路RS232、1路USB接口；侧置输出接口具备1路音频输出、1路触控USB输出；前置输入接口具备3路USB接口（包含1路Type-C、2路USB）。 5.整机嵌入式系统版本≥Android 14，主频≥1.8GHz，内存≥2GB，存储空间≥8GB。 6.采用红外触控方式，支持Windows系统中进行40点或以上触控，支持在Android系统中进行40点或以上触控。 7.整机嵌入式芯片内置2TOPS AI算力，可用于AI图像、音频处理。 8.整机内置2.2声道扬声器，位于设备上边框，顶置朝前发声，前朝向10W高音扬声器2个，上朝向20W中低音扬声器2个，额定总功率60W10.整机内置非独立外扩展的8阵列麦克风，拾音角度≥180°，可用于对教室环境音频进行采集，拾音距离≥12m。 9.支持标准、听力、观影和AI空间感知音效模式，AI空间感知音效模式可通过内置麦克风采集教室物理环境声音，自动生成符合当前教室物理环境的频段、音量、音效。 10.整机支持色彩空间可选，包含标准模式和sRGB模式，在sRGB模式下可做到高色准△E≤1。 11.整机全通道支持纸质护眼模式，可实现画面纹理的实时调整；支持纸质纹理：牛皮纸、素描纸、宣纸、水彩纸、水纹纸；支持透明度调节；支持色温调节。 12.设备支持通过前置面板物理按键一键启动录屏功能，可将屏幕中显示的课件、音频内容与人声同时录制。 二、内置电脑 1.处理器≥ Intel Core i5。 2.内存≥8GB DDR4内存或以上配置。 3.硬盘：≥256GB SSD固态硬盘 4.整机的连接采用万兆级接口，传输速率≥10Gbps。 5.采用按压式卡扣，无需工具即可快速拆卸电脑模块。 | 台 | 4
2 | 一体化讲桌 | 1.钢木结合设计，采用冷轧钢板桌体，桌体金属板厚度≥0.8~1.5mm，老师接触位置为木质桌面，桌面采用E0级环保高密度板。 2.讲台尺寸设计为长×宽×高：≥ 1100×550×1030 ±5mm，环抱老师式设计，根据人体力学设计，讲台桌面高度合适老师放置教学用品。 3.讲台桌面平整，全封闭设计，整体外观圆弧设计，无菱角处理，正面中部受到170N的冲击力时不会倾倒，保护师生安全。 4.讲台支持标准机柜收纳，支持≥12U的设备收纳放置，收纳空间（含机柜部分）≥965mm×505mm×600mm±5mm，前后门都可以打开，方便设备安装及维护，前门采用隐藏式按压弹簧开关设计，美观且易于操作，后门采用双开门式设计，只需要一把钥匙管理； 5.屏体的屏幕采用≥23.8英寸电容触摸屏（简称：屏幕）且采用防眩光钢化玻璃面板，厚度≥2mm；支持≥10点触控；支持屏幕手动角度调节，可实现与桌面形成20°至80°角度调节； 6.屏体侧边具有≥2路USB数据口，可接入U盘等设备，且可被匹配的大屏识别和通讯；≥1路Type-C和HDMI IN接口，均可单路将连接外界笔记本电脑画面显示在屏幕及匹配的大屏上，其中Type-C还可连接外接移动桌面系统终端（如PAD、笔记本、手机等）即可将移动桌面系统终端画面显示在主屏幕及匹配的大屏上并可用于充电；具有≥1个220V国标五插电源接口，支持对外供电。 7.讲台屏自带定制化独立操作系统，基于Android 11及以上版本，可在任意通道下唤出多功能中控菜单并实现相关操作。 8.屏幕可调出中控菜单界面，支持一键上课及下课两种场景控制，也可以对连接的设备单独控制开关机；支持对屏幕输入源显示画面切换，包括智能平板、电脑、HDMI、Type-C；支持当接入匹配教室内的录播产品时，可显示录播导播流画面，选择开始录制、暂停录制和结束录制等功能；支持当接入匹配教室内的物联产品时，可视化显示物联设备且可进行应用场景化管理； | 张 | 4
3 | 电视机 | 1.65英寸4K超高清全面屏 2.屏幕刷新率120hz 3.配备蓝牙5.0 4.10.7亿色彩显示 5.运行内存：2G 6.存储内存：32G | 台 | 8
4 | 电视机吊架 | 钢制电视机吊架 | 套 | 8
5 | 合并式会议数字功放 | 1.由音频处理器部分数字功率放大器部分和双模无线麦接收器一体式设计,无线外置接收，高度1.5U，纯嵌入式设计，前面板液晶显示屏各项参数指标； 2.采用自适应环境啸叫抑制算法（AFC），反馈抑制（AFC）：传声增益提升幅度：≥12dB，背景噪声(ANS)：信噪比可以提升18dB。内置24Bit A/D、D/A转换；24位DSP处理器，48KHz高速采样，采用高速浮点运算； 3.系统智能(AGC)双向电平控制技术，可以获的到清晰、持续的、语音电平无明显波动的输出； 4.AI智能调整，免人工调试； 5.内置数字压限器：可以保护突然大声压损坏喇叭； 6.数字环境噪声： 有多级阀值调整可以去除不需要的背景噪声； 7.内置DSP处理器，具有高通、10段数字均衡，精准调节声场均衡补偿； 8.输入4路麦克风，具有48V电源供电，具备多麦同时使用技术，且多麦同时使用不啸叫、不丢字、不卡顿，声场均匀； 9.调试控制接口：支持串口和USB调试；面板可锁定所有参数，防止误操作，可以通过电脑PC界面来调节设置，支持中控. 话筒总音量调整（-80~0DB）音乐总音量调整（-80~0DB）锁定面板保存功能； 10.5路麦克风输入（其中一路是无线话筒项功能），独立的调整灵敏调证.外置静音开关面板，可放置讲台，方便老师上课操作。可0dB-70dB音量调节并带有指示灯进行分贝数显示，同时具有静音功能，且静音时不影响录音效果.每路MIC独立的48V幻象电源供电，可以独立开关. 可与鹅颈麦克风进行兼容，并带有独立的电源开关，可实现鹅颈麦自由开关； 11.主机采用开关电源供电，D类数字功放，保证声音的保真度，具有延时保护、中点电压保护、短路过流保护功能，带散热风扇. 功率放大器的输出功率4*150W，一台主机最多可带8只音箱 12.音频输入有两组立体声输入，录音音频输出，立体声输出。音乐开启自动关闭吊麦。第4路话筒优先功能.单独话筒静音接口可以外接开关控制； | 台 | 4
6 | 无源全频音箱 | 1.倒相式低频辐射的二分频扬声器系统; 2.音箱顶部配备吊挂孔，可用吊环加绳索类配件配合后背吊挂孔竖直吊挂安装; 3.系统组成：8"×1,1.35"×1 4.阻抗：8Ω 5.额定功率：150W 6.频率范围：80Hz-18KHz 7.灵敏度：95±2dB 8.最大声压级：117±2dB 9.尺寸（高*宽*深）：420×252×275mm | 只 | 8
7 | 分配器 | 1.支持HDMI1.4b 4Kx2K 2.支持 3D视频格式 3.支持最大分辨率达3840x2160/30Hz 4.支持最高速率3.4G时TMDS时钟为340Mhz 5.支持 8/10/12位色深 6.支持使用标准AWG26 线缆时，输入传输距离达10米，输出传输距离达20米 7.支持1路HDMI信号输入，4路HDMI信号输出到显示器， 输入源可以是DVD播放器，A/V接收机，机顶盒等 | 台 | 4
8 | 支架 | 特点： 1.全金属音箱壁架 2.材料：钢材 3.承重30公斤 4.架子伸缩长度：210MM~390MM 5.音箱支柱直径：35 6.可左右调节角度，中间杆子可伸缩调节，架子稳重扎实，稳定性强 | 只 | 8
9 | 智能时序电源管理器 | 1.标准机箱设计，1U铝合金面板，人性化的抽手设计，美观实用。 2.50A大电流三芯电源输入缆线，电源输入连接方便，带负载总电流可达50A； 3.接口具有9个AC220V输出接口、1个RJ45接口、1个RS485接口、2个USB接口、1路数字信号输入、1路数字信号输出、1个空气开关、1个旋钮和5个按键； 4.支持TCP/IP网络和串口控制，可通过软件开启/关闭任意电源输出接口，输出接口支持定时开启/关闭功能。 5.前面板配1路直通220V电源座及2路USB DC-5V,1A直流供电接口，便于调试照明及手机IPAD充电； 6.后面板8路多功能标准插座输出，通用于国际多种类型插头； 7.通过软件或按键同时开启或关闭全部输出接口时，输出接口逐一开启或关闭，间隔时间为1s 8.抗电强度试验：安全防范报警设备的电源插头或电源引入端与外壳裸露金属部件之间，应能承受GB16796-2009中表1规定的45Hz～65Hz交流电压的抗电强度试验，历时1min应无击穿和飞弧现象 9.带远程干结点信号控制功能及短路信号输出功能，便于联机下一台设备达到统 | 台 | 4
10 | 无线麦克风 | 麦克风： 1.麦克风采用手持式柱体形状设计，并具备防滚跌落设计；ABS+PC塑料材质，外观新颖，顶部为黑透红透红外材质； 2.麦克风采用红外(波长≥900nm)对频技术，稳定可靠，有效避免相临教室串频问题；UHF无线射频方式传输音频，音质更高保真、更稳定； 3.内置拾音传感器：电容式驻极体音头，拾音清晰、距离远；同时具有3.5mm外接话筒接口，可外接头戴或领夹咪使用或传输其它音频文件； 4.易于握持的机身，一手掌握麦克风操作去繁从简，整机仅有三个大按键从上到下，按感清晰、一键静音，可不用目视就能实现盲操作； 5.开机自动配对，成功及断开均有提示音，兼容同品牌接收设备，携带话筒任意一个教室使用，人手一话筒，干净卫生、易管理； 6.多模式的呼吸灯状态指示，清晰掌握话筒使用状态； 7.电池工作时间7小时，采用通用性强可更换1节AA（3.7V）的可充电锂离子电池，背面为独立的可拆卸电池盖，维护无优； 麦克风底座： 1.具备麦克风充电、充电检测、红外对频接收等功能于一体，底座可支持话筒充电； 2.要求充电座具备红外对频接收功能，接收器件≥3个，有效避免对频连接角度小问题；支持话筒正反面均可进行充电，无需担心话筒放反充不上电情况。 3.具有智能配对连接功能，麦克风与充电底座上的红外接收模块连接，当检测到麦克风放回充电底座则自动对麦克风进行关机进入充电装态； 4.具备充电指示灯，清晰掌握充电充态；充电时麦克风指示灯同时闪烁，了解话筒处充电状态； 5.充电底座接口：TYPE-C 1路、RJ45网口 1路、3.5接口1路，兼容同品牌设备接入； 1.金属材质机箱，外置可拆卸UHF无线传输天线，可对原有扩声进行利旧升级改造； 2.集成DSP专业音频处理主控（32位RISC内核，最高频率 288MHz，集成FPU支持浮点运算），具有高速的运算能力，完成大量的数字信号处理任务； 3.音乐播放及话筒扩音分别单独算法曲线调校，音乐与话筒扩音双通道模式； 4.模拟真人开机声，学习氛围从仪式感开始； 5.接收盒与麦克风连接采用红外对频连接方式，有效避免教学应用相邻教室串频问题； 6.接口：DC 5V输入1路、3.5立体声输入及输出各1路、6.35话筒音频输出1路、红外扩展口1路、连接状态指示灯1个、ANT天线1路； | 套 | 4
11 | 交换机 | 非网管8口千兆以太网 交换机 | 台 | 4
12 | 机柜 | 600*600*1200 | 台 | 4
13 | 系统集成 | 设备连接、引电等线材以及设备安装、调试、系统集成、管理等 | 项 | 1